## Antriebsleistung
Antriebsleistung beim Radfahren
Radfahrertyp |  |  |  | Gewicht |  |  | Untergrund |  |  | Windstärke [Bft]
A [m²] | 0.42 |  |  |  | [kg]
cw [ - ] | 0.85 |  |  |  | 100 |  | m R [ - ] | 0.01 |  | vwind [km/h] | 0
Luftwiderstandsbeiwert | cw [ - ]
Normalradfahrer, aufrecht (Hollandrad) | 1.2
Rennradler | 0.85
Zeitfahrerposition | 0.78 | [5 empty] | Windstärke Bft | v [km/h]
Ausgabeposition | 2 | [5 empty] | 0 | 0
Querschnittsfläche | A [m²] | [5 empty] | 1 | 3
Normalradfahrer, aufrecht (Hollandrad) | 0.6 | [5 empty] | 2 | 8
Rennradler | 0.42 | [5 empty] | 3 | 15
Zeitfahrerposition | 0.38 | [5 empty] | 4 | 25
Rollwiderstandsbeiwert | m [- ] | [5 empty] | Ausgabe | 1 | 2
Pflaster, Beton, Asphalt | 0.01
Schotter, gewalzt | 0.02
Erdweg, fest | 0.06
Sand, lose | 0.3
Ausgabeposition | 1
Masse | [kg] | 100
Erdbeschleunigung | [m/s²] | 9.81
Luftwiderstandsbeiwert cw | [ - ] | 0.85
Querschnittsfläche A | [m²] | 0.42
Dichte r | [kg/m³] | 1.2
Rollwiderstandsbeiwert m | [ - ] | 0.01
Wind | [km/h] | 0
Antriebsleistung in [W]
Geschw. [km/h] |  |  |  | (-) bremsen Gefälle |  | [%] |  | Steigung (+) treten
| -10 | -8 | -6 | -4 | -2 | 0 | 2 | 4 | 6 | 8 | 10
15 | -352.3802 | -270.6302 | -188.8802 | -107.1302 | -25.3802 | 56.3698 | 138.1198 | 219.8698 | 301.6198 | 383.3698 | 465.1198
20 | -453.7716 | -344.7716 | -235.7716 | -126.7716 | -17.7716 | 91.2284 | 200.2284 | 309.2284 | 418.2284 | 527.2284 | 636.2284
25 | -541.3899 | -405.1399 | -268.8899 | -132.6399 | 3.6101 | 139.8601 | 276.1101 | 412.3601 | 548.6101 | 684.8601 | 821.1101
30 | -611.7917 | -448.2917 | -284.7917 | -121.2917 | 42.2083 | 205.7083 | 369.2083 | 532.7083 | 696.2083 | 859.7083 | 1023.2083
35 | -661.5338 | -470.7838 | -280.0338 | -89.2838 | 101.4662 | 292.2162 | 482.9662 | 673.7162 | 864.4662 | 1055.2162 | 1245.9662
40 | -687.1728 | -469.1728 | -251.1728 | -33.1728 | 184.8272 | 402.8272 | 620.8272 | 838.8272 | 1056.8272 | 1274.8272 | 1492.8272
45 | -685.2656 | -440.0156 | -194.7656 | 50.4844 | 295.7344 | 540.9844 | 786.2344 | 1031.4844 | 1276.7344 | 1521.9844 | 1767.2344
50 | -652.3688 | -379.8688 | -107.3688 | 165.1312 | 437.6312 | 710.1312 | 982.6312 | 1255.1312 | 1527.6312 | 1800.1312 | 2072.6312
Gegenwind
Rückenwind